## Sheet1
| Signal name | FPGA Pin No. | Extension I/O |  | Signal name | FPGA Pin No. | Extension I/O
1 | GPIO_0[0] | PIN_V12 | D8 | 1 | GPIO_1[0] | PIN_Y15 | SW0
2 | GPIO_0[1] | PIN_E8 | Bz1 | 2 | GPIO_1[1] | PIN_AC24 | SW1
3 | GPIO_0[2] | PIN_W12 | DS0_p | 3 | GPIO_1[2] | PIN_AA15 | SW2
4 | GPIO_0[3] | PIN_D11 | DS0_g | 4 | GPIO_1[3] | PIN_AD26 | SW3
5 | GPIO_0[4] | PIN_D8 | DS0_f | 5 | GPIO_1[4] | PIN_AG28 | SW4
6 | GPIO_0[5] | PIN_AH13 | DS0_e | 6 | GPIO_1[5] | PIN_AF28 | SW5
7 | GPIO_0[6] | PIN_AF7 | DS0_d | 7 | GPIO_1[6] | PIN_AE25 | SW6
8 | GPIO_0[7] | PIN_AH14 | DS0_c | 8 | GPIO_1[7] | PIN_AF27 | SW7
9 | GPIO_0[8] | PIN_AF4 | DS0_b | 9 | GPIO_1[8] | PIN_AG26 | D0
10 | GPIO_0[9] | PIN_AH3 | DS0_a | 10 | GPIO_1[9] | PIN_AH27 | D1
11 | 5V |  |  | 11 | 5V
12 | GND |  |  | 12 | GND
13 | GPIO_0[10] | PIN_AD5 | LCD_RS | 13 | GPIO_1[10] | PIN_AG25 | D2
14 | GPIO_0[11] | PIN_AG14 | LCD_E | 14 | GPIO_1[11] | PIN_AH26 | D3
15 | GPIO_0[12] | PIN_AE23 | LCD_D0 | 15 | GPIO_1[12] | PIN_AH24 | D4
16 | GPIO_0[13] | PIN_AE6 | LCD_D1 | 16 | GPIO_1[13] | PIN_AF25 | D5
17 | GPIO_0[14] | PIN_AD23 | LCD_D2 | 17 | GPIO_1[14] | PIN_AG23 | D6
18 | GPIO_0[15] | PIN_AE24 | LCD_D3 | 18 | GPIO_1[15] | PIN_AF23 | D7
19 | GPIO_0[16] | PIN_D12 | LCD_D4 | 19 | GPIO_1[16] | PIN_AG24 | DS1_a
20 | GPIO_0[17] | PIN_AD20 | LCD_D5 | 20 | GPIO_1[17] | PIN_AH22 | DS1_b
21 | GPIO_0[18] | PIN_C12 | LCD_D6 | 21 | GPIO_1[18] | PIN_AH21 | DS1_c
22 | GPIO_0[19] | PIN_AD17 | LCD_D7 | 22 | GPIO_1[19] | PIN_AG21 | DS1_d
23 | GPIO_0[20] | PIN_AC23 | MT1_R1 | 23 | GPIO_1[20] | PIN_AH23 | DS1_e
24 | GPIO_0[21] | PIN_AC22 | MT1_R2 | 24 | GPIO_1[21] | PIN_AA20 | DS1_f
25 | GPIO_0[22] | PIN_Y19 | MT1_R3 | 25 | GPIO_1[22] | PIN_AF22 | DS1_g
26 | GPIO_0[23] | PIN_AB23 | MT1_R4 | 26 | GPIO_1[23] | PIN_AE22 | DS1_p
27 | GPIO_0[24] | PIN_AA19 | MT1_R5 | 27 | GPIO_1[24] | PIN_AG20 | BT0
28 | GPIO_0[25] | PIN_W11 | MT1_R6 | 28 | GPIO_1[25] | PIN_AF21 | BT1
29 | 3.3V |  |  | 29 | 3.3V
30 | GND |  |  | 30 | GND
31 | GPIO_0[26] | PIN_AA18 | MT1_R7 | 31 | GPIO_1[26] | PIN_AG19 | BT2
32 | GPIO_0[27] | PIN_W14 | MT1_R8 | 32 | GPIO_1[27] | PIN_AH19 | BT3
33 | GPIO_0[28] | PIN_Y18 | MT1_C1 | 33 | GPIO_1[28] | PIN_AG18 | DS2_a
34 | GPIO_0[29] | PIN_Y17 | MT1_C2 | 34 | GPIO_1[29] | PIN_AH18 | DS2_b
35 | GPIO_0[30] | PIN_AB25 | MT1_C3 | 35 | GPIO_1[30] | PIN_AF18 | DS2_c
36 | GPIO_0[31] | PIN_AB26 | MT1_C4 | 36 | GPIO_1[31] | PIN_AF20 | DS2_d
37 | GPIO_0[32] | PIN_Y11 | MT1_C5 | 37 | GPIO_1[32] | PIN_AG15 | DS2_e
38 | GPIO_0[33] | PIN_AA26 | MT1_C6 | 38 | GPIO_1[33] | PIN_AE20 | DS2_f
39 | GPIO_0[34] | PIN_AA13 | MT1_C7 | 39 | GPIO_1[34] | PIN_AE19 | DS2_g
40 | GPIO_0[35] | PIN_AA11 | MT1_C8 | 40 | GPIO_1[35] | PIN_AE17 | DS2_p